## RLC
f (kHz) | f(Hz) | V (V) | XL | XC | Z | Theoretical | Vmax | R | L | C | 2pi
0.0005 | 0.5 | 0.001 | 0.031416 | 31830988.62 | 31830988.59 | 2.916e-06 | 1.82 | 51 | 0.01 | 1e-08 | 6.2832
1.068 | 1068 | 0.023 | 67.1044 | 14902.1482 | 14835.1315 | 0.0062568
1.979 | 1979 | 0.042 | 124.3442 | 8042.1902 | 7918.0102 | 0.011723
3.027 | 3027 | 0.064 | 190.192 | 5257.8442 | 5067.9088 | 0.018315
4.04 | 4040 | 0.083 | 253.8407 | 3939.4788 | 3685.9909 | 0.025182
5.13 | 5130 | 0.108 | 322.3274 | 3102.4355 | 2780.5759 | 0.033382
5.92 | 5920 | 0.121 | 371.9646 | 2688.4281 | 2317.0249 | 0.04006
6.78 | 6780 | 0.141 | 426 | 2347.418 | 1922.0948 | 0.048291
7.7685 | 7768.48 | 0.174 | 488.108 | 2048.7269 | 1561.4521 | 0.059445
8.74 | 8740 | 0.196 | 549.1504 | 1820.9948 | 1272.8665 | 0.072922
9.4901 | 9490.09 | 0.226 | 596.2799 | 1677.0646 | 1081.9873 | 0.085787
9.9938 | 9993.84 | 0.253 | 627.9315 | 1592.5304 | 965.9462 | 0.096092
10.2024 | 10202.4 | 0.264 | 641.0357 | 1559.9755 | 920.354 | 0.10085
10.3924 | 10392.4 | 0.274 | 652.9737 | 1531.4551 | 879.9605 | 0.10548
10.5955 | 10595.5 | 0.286 | 665.7349 | 1502.0994 | 837.918 | 0.11077
10.7996 | 10799.6 | 0.299 | 678.5589 | 1473.7115 | 796.7864 | 0.11649
10.9925 | 10992.5 | 0.312 | 690.6791 | 1447.8503 | 758.8868 | 0.12231
11.202 | 11202 | 0.328 | 703.8424 | 1420.7726 | 718.7418 | 0.12914
11.4046 | 11404.6 | 0.344 | 716.5722 | 1395.5329 | 680.8735 | 0.13632
11.5963 | 11596.3 | 0.36 | 728.617 | 1372.4631 | 645.8629 | 0.14371
11.8004 | 11800.4 | 0.379 | 741.441 | 1348.725 | 609.4217 | 0.15231
12.0068 | 12006.8 | 0.4 | 754.4095 | 1325.5401 | 573.4031 | 0.16188
12.1919 | 12191.9 | 0.421 | 766.0397 | 1305.4154 | 541.7815 | 0.17132
12.4009 | 12400.9 | 0.447 | 779.1715 | 1283.4145 | 506.8155 | 0.18314
12.5978 | 12597.8 | 0.474 | 791.5431 | 1263.3551 | 474.5603 | 0.19559
12.7976 | 12797.6 | 0.504 | 804.0969 | 1243.6312 | 442.4832 | 0.20977
12.9939 | 12993.9 | 0.538 | 816.4308 | 1224.8435 | 411.5847 | 0.22552
13.1955 | 13195.5 | 0.576 | 829.0977 | 1206.1304 | 380.4664 | 0.24396
13.3927 | 13392.7 | 0.619 | 841.4882 | 1188.3709 | 350.6118 | 0.26474
13.6029 | 13602.9 | 0.67 | 854.6954 | 1170.0074 | 319.4099 | 0.2906
13.8055 | 13805.5 | 0.727 | 867.4251 | 1152.8372 | 289.9328 | 0.32014
13.992 | 13992 | 0.789 | 879.1433 | 1137.471 | 263.3139 | 0.35251
14.0362 | 14036.2 | 0.785 | 881.9205 | 1133.8891 | 257.0782 | 0.36106
14.099 | 14099 | 0.807 | 885.8663 | 1128.8385 | 248.267 | 0.37387
14.1952 | 14195.2 | 0.865 | 891.9107 | 1121.1885 | 234.8814 | 0.39518
14.2894 | 14289.4 | 0.882 | 897.8295 | 1113.7972 | 221.9078 | 0.41828
14.3981 | 14398.1 | 0.953 | 904.6593 | 1105.3885 | 207.1068 | 0.44817
14.4939 | 14493.9 | 0.975 | 910.6786 | 1098.0822 | 194.2193 | 0.47791
14.5903 | 14590.3 | 1.051 | 916.7356 | 1090.8271 | 181.408 | 0.51166
14.7956 | 14795.6 | 1.171 | 929.635 | 1075.691 | 154.7042 | 0.59998
15.0031 | 15003.1 | 1.308 | 942.6726 | 1060.8137 | 128.6792 | 0.72133
15.1081 | 15108.1 | 1.379 | 949.2699 | 1053.4412 | 115.9855 | 0.80027
15.1991 | 15199.1 | 1.45 | 954.9876 | 1047.134 | 105.3184 | 0.88133
15.2945 | 15294.5 | 1.522 | 960.9818 | 1040.6025 | 94.554 | 0.98166
15.4056 | 15405.6 | 1.596 | 967.9624 | 1033.098 | 82.7263 | 1.122
15.5986 | 15598.6 | 1.716 | 980.0889 | 1020.3156 | 64.9552 | 1.429
15.6905 | 15690.5 | 1.748 | 985.8632 | 1014.3395 | 58.4115 | 1.5891
15.7938 | 15793.8 | 1.786 | 992.3537 | 1007.7052 | 53.2604 | 1.7428
15.8889 | 15888.9 | 1.815 | 998.329 | 1001.6738 | 51.1096 | 1.8161
15.9916 | 15991.6 | 1.795 | 1004.7819 | 995.2409 | 51.8848 | 1.789
16.1965 | 16196.5 | 1.737 | 1017.6561 | 982.6502 | 61.858 | 1.5005
16.4049 | 16404.9 | 1.631 | 1030.7503 | 970.1671 | 79.1917 | 1.1721
16.5951 | 16595.1 | 1.516 | 1042.7009 | 959.0478 | 97.9737 | 0.9474
16.7935 | 16793.5 | 1.391 | 1055.1667 | 947.7175 | 118.9383 | 0.7804
17.0014 | 17001.4 | 1.269 | 1068.2295 | 936.1285 | 141.6039 | 0.65549
17.1938 | 17193.8 | 1.169 | 1080.3183 | 925.6531 | 162.8568 | 0.56995
17.4018 | 17401.8 | 1.068 | 1093.3873 | 914.589 | 185.9297 | 0.49922
17.5928 | 17592.8 | 0.987 | 1105.3882 | 904.6595 | 207.1063 | 0.44818
17.8014 | 17801.4 | 0.909 | 1118.4949 | 894.0586 | 230.158 | 0.40329
17.9929 | 17992.9 | 0.846 | 1130.5272 | 884.543 | 251.2155 | 0.36948
18.2 | 18200 | 0.786 | 1143.5397 | 874.4777 | 273.8528 | 0.33894
18.3924 | 18392.4 | 0.736 | 1155.6286 | 865.3299 | 294.7445 | 0.31492
18.5995 | 18599.5 | 0.688 | 1168.6411 | 855.6947 | 317.0747 | 0.29274
18.8019 | 18801.9 | 0.646 | 1181.3582 | 846.4833 | 338.7362 | 0.27402
19.0056 | 19005.6 | 0.609 | 1194.1571 | 837.4108 | 360.3733 | 0.25757
19.2008 | 19200.8 | 0.576 | 1206.4218 | 828.8975 | 380.9536 | 0.24365
19.3967 | 19396.7 | 0.547 | 1218.7306 | 820.5259 | 401.4573 | 0.23121
19.5961 | 19596.1 | 0.519 | 1231.2593 | 812.1766 | 422.1745 | 0.21986
19.7998 | 19799.8 | 0.493 | 1244.0581 | 803.821 | 443.1814 | 0.20944
20.0065 | 20006.5 | 0.47 | 1257.0455 | 795.5162 | 464.3386 | 0.1999
21.0576 | 21057.6 | 0.371 | 1323.088 | 755.8076 | 569.5683 | 0.16297
22.049 | 22049 | 0.313 | 1385.3795 | 721.8239 | 665.5127 | 0.13947
23.044 | 23044 | 0.266 | 1447.8972 | 690.6568 | 758.9559 | 0.1223
24.078 | 24078 | 0.228 | 1512.8654 | 660.9974 | 853.3933 | 0.10877
25.0028 | 25002.8 | 0.201 | 1570.9723 | 636.5485 | 935.8145 | 0.099186
27.7116 | 27711.6 | 0.147 | 1741.1712 | 574.3261 | 1167.9591 | 0.079472
29.955 | 29955 | 0.109 | 1882.1282 | 531.3134 | 1351.7771 | 0.068665