## RLC
f (kHz) | f(Hz) | V (V) | XL | XC | Z | Theoretical | res | sum |  | Vmax | R | L | C | 2pi
0.0005 | 0.5 | 0.001 | 0.030788 | 31206851.59 | 31206851.56 | 5.9324e-06 | 9.8817e-07 | 0.5312 | 0.00018544 | 1.815 | 51 | 0.0098 | 1.02e-08 | 6.2832 |  |  |  | theo
1.068 | 1068 | 0.023 | 65.7623 | 14609.9492 | 14544.5376 | 0.012728 | 0.0001055 |  | 0.39787 | [5 empty] | 0.5 | 0.001 | 1.9608e-05 | 1.1632e-07
1.979 | 1979 | 0.042 | 121.8574 | 7884.5001 | 7763.2998 | 0.023847 | 0.00032954 |  | 0.74541 | [5 empty] | 1068 | 0.023 | 0.00045098 | 0.00024958
3.027 | 3027 | 0.064 | 186.3882 | 5154.7492 | 4969.3875 | 0.037254 | 0.00071534 |  | 1.1645 | Resonance |  | Res |  |  | 1979 | 0.042 | 0.00082353 | 0.00046758
4.04 | 4040 | 0.083 | 248.7639 | 3862.2341 | 3614.8815 | 0.051213 | 0.0010104 |  | 1.6008 | 15918.6784 |  |  |  |  | 3027 | 0.064 | 0.0012549 | 0.00073047
5.13 | 5130 | 0.108 | 315.8809 | 3041.6035 | 2727.5932 | 0.067873 | 0.0016102 |  | 2.1216 | [5 empty] | 4040 | 0.083 | 0.0016275 | 0.0010042
5.92 | 5920 | 0.121 | 364.5253 | 2635.7138 | 2273.4332 | 0.081432 | 0.0015656 |  | 2.5454 | [5 empty] | 5130 | 0.108 | 0.0021176 | 0.0013308
6.78 | 6780 | 0.141 | 417.48 | 2301.3902 | 1886.6157 | 0.098128 | 0.001838 |  | 3.0673 | [5 empty] | 5920 | 0.121 | 0.0023725 | 0.0015967
7.7685 | 7768.48 | 0.174 | 478.3458 | 2008.5558 | 1533.5396 | 0.12072 | 0.0028387 |  | 3.7735 | [5 empty] | 6780 | 0.141 | 0.0027647 | 0.0019241
8.74 | 8740 | 0.196 | 538.1674 | 1785.289 | 1251.2047 | 0.14796 | 0.0023077 |  | 4.625 | [5 empty] | 7768.48 | 0.174 | 0.0034118 | 0.0023671
9.4901 | 9490.09 | 0.226 | 584.3543 | 1644.181 | 1064.6284 | 0.17389 | 0.0027153 |  | 5.4356 | [5 empty] | 8740 | 0.196 | 0.0038431 | 0.0029012
9.9938 | 9993.84 | 0.253 | 615.3729 | 1561.3043 | 951.3082 | 0.19461 | 0.0034099 |  | 6.0831 | [5 empty] | 9490.09 | 0.226 | 0.0044314 | 0.0034096
10.2024 | 10202.4 | 0.264 | 628.215 | 1529.3878 | 906.815 | 0.20415 | 0.0035815 |  | 6.3815 | [5 empty] | 9993.84 | 0.253 | 0.0049608 | 0.0038158
10.3924 | 10392.4 | 0.274 | 639.9143 | 1501.4266 | 867.4125 | 0.21343 | 0.003669 |  | 6.6714 | [5 empty] | 10202.4 | 0.264 | 0.0051765 | 0.004003
10.5955 | 10595.5 | 0.286 | 652.4202 | 1472.6465 | 826.4213 | 0.22401 | 0.0038423 |  | 7.0023 | [5 empty] | 10392.4 | 0.274 | 0.0053725 | 0.0041849
10.7996 | 10799.6 | 0.299 | 664.9877 | 1444.8152 | 786.3408 | 0.23543 | 0.0040409 |  | 7.3592 | [5 empty] | 10595.5 | 0.286 | 0.0056078 | 0.0043924
10.9925 | 10992.5 | 0.312 | 676.8656 | 1419.4611 | 749.4325 | 0.24703 | 0.0042215 |  | 7.7217 | [5 empty] | 10799.6 | 0.299 | 0.0058627 | 0.0046163
11.202 | 11202 | 0.328 | 689.7656 | 1392.9143 | 710.3655 | 0.26061 | 0.0045411 |  | 8.1463 | [5 empty] | 10992.5 | 0.312 | 0.0061176 | 0.0048437
11.4046 | 11404.6 | 0.344 | 702.2407 | 1368.1695 | 673.5445 | 0.27486 | 0.0047804 |  | 8.5917 | [5 empty] | 11202 | 0.328 | 0.0064314 | 0.00511
11.5963 | 11596.3 | 0.36 | 714.0447 | 1345.5521 | 639.5331 | 0.28948 | 0.0049735 |  | 9.0486 | [5 empty] | 11404.6 | 0.344 | 0.0067451 | 0.0053894
11.8004 | 11800.4 | 0.379 | 726.6122 | 1322.2794 | 604.1692 | 0.30642 | 0.0052677 |  | 9.5782 | [5 empty] | 11596.3 | 0.36 | 0.0070588 | 0.005676
12.0068 | 12006.8 | 0.4 | 739.3213 | 1299.5491 | 569.2593 | 0.32521 | 0.0055932 |  | 10.1656 | [5 empty] | 11800.4 | 0.379 | 0.0074314 | 0.0060083
12.1919 | 12191.9 | 0.421 | 750.7189 | 1279.819 | 538.6539 | 0.34369 | 0.0059768 |  | 10.7432 | [5 empty] | 12006.8 | 0.4 | 0.0078431 | 0.0063767
12.4009 | 12400.9 | 0.447 | 763.5881 | 1258.2495 | 504.8672 | 0.36669 | 0.0064496 |  | 11.4622 | [5 empty] | 12191.9 | 0.421 | 0.0082549 | 0.006739
12.5978 | 12597.8 | 0.474 | 775.7123 | 1238.5834 | 473.7623 | 0.39077 | 0.006928 |  | 12.2147 | [5 empty] | 12400.9 | 0.447 | 0.0087647 | 0.00719
12.7976 | 12797.6 | 0.504 | 788.015 | 1219.2462 | 442.9011 | 0.41799 | 0.007397 |  | 13.0658 | [5 empty] | 12597.8 | 0.474 | 0.0092941 | 0.0076621
12.9939 | 12993.9 | 0.538 | 800.1022 | 1200.827 | 413.257 | 0.44798 | 0.008104 |  | 14.0031 | [5 empty] | 12797.6 | 0.504 | 0.0098824 | 0.008196
13.1955 | 13195.5 | 0.576 | 812.5158 | 1182.4808 | 383.5038 | 0.48273 | 0.0086987 |  | 15.0895 | [5 empty] | 12993.9 | 0.538 | 0.010549 | 0.0087839
13.3927 | 13392.7 | 0.619 | 824.6584 | 1165.0695 | 355.0784 | 0.52138 | 0.0095301 |  | 16.2975 | [5 empty] | 13195.5 | 0.576 | 0.011294 | 0.0094654
13.6029 | 13602.9 | 0.67 | 837.6015 | 1147.0661 | 325.5293 | 0.5687 | 0.010261 |  | 17.7768 | [5 empty] | 13392.7 | 0.619 | 0.012137 | 0.010223
13.8055 | 13805.5 | 0.727 | 850.0766 | 1130.2326 | 297.8059 | 0.62165 | 0.011099 |  | 19.4317 | [5 empty] | 13602.9 | 0.67 | 0.013137 | 0.011151
13.992 | 13992 | 0.789 | 861.5604 | 1115.1677 | 272.9792 | 0.67818 | 0.01228 |  | 21.199 | [5 empty] | 13805.5 | 0.727 | 0.014255 | 0.012189
14.0362 | 14036.2 | 0.785 | 864.282 | 1111.656 | 267.1982 | 0.69286 | 0.0084904 |  | 21.6576 | [5 empty] | 13992 | 0.789 | 0.015471 | 0.013298
14.099 | 14099 | 0.807 | 868.149 | 1106.7044 | 259.0554 | 0.71463 | 0.0085313 |  | 22.3384 | [5 empty] | 14036.2 | 0.785 | 0.015392 | 0.013585
14.1952 | 14195.2 | 0.865 | 874.0725 | 1099.2044 | 246.7496 | 0.75027 | 0.013162 |  | 23.4524 | [5 empty] | 14099 | 0.807 | 0.015824 | 0.014012
14.2894 | 14289.4 | 0.882 | 879.8729 | 1091.9581 | 234.9066 | 0.7881 | 0.0088171 |  | 24.6348 | [5 empty] | 14195.2 | 0.865 | 0.016961 | 0.014711
14.3981 | 14398.1 | 0.953 | 886.5661 | 1083.7142 | 221.5138 | 0.83575 | 0.013748 |  | 26.1242 | [5 empty] | 14289.4 | 0.882 | 0.017294 | 0.015453
14.4939 | 14493.9 | 0.975 | 892.465 | 1076.5512 | 209.9732 | 0.88168 | 0.0087079 |  | 27.5601 | [5 empty] | 14398.1 | 0.953 | 0.018686 | 0.016387
14.5903 | 14590.3 | 1.051 | 898.4009 | 1069.4383 | 198.6323 | 0.93202 | 0.014155 |  | 29.1336 | [5 empty] | 14493.9 | 0.975 | 0.019118 | 0.017288
14.7956 | 14795.6 | 1.171 | 911.0423 | 1054.5991 | 175.5265 | 1.0547 | 0.013523 |  | 32.9687 | [5 empty] | 14590.3 | 1.051 | 0.020608 | 0.018275
15.0031 | 15003.1 | 1.308 | 923.8191 | 1040.0134 | 153.9549 | 1.2025 | 0.011131 |  | 37.5881 | [5 empty] | 14795.6 | 1.171 | 0.022961 | 0.020681
15.1081 | 15108.1 | 1.379 | 930.2845 | 1032.7854 | 143.9008 | 1.2865 | 0.0085542 |  | 40.2143 | [5 empty] | 15003.1 | 1.308 | 0.025647 | 0.023578
15.1991 | 15199.1 | 1.45 | 935.8879 | 1026.602 | 135.7573 | 1.3637 | 0.0074505 |  | 42.6266 | [5 empty] | 15108.1 | 1.379 | 0.027039 | 0.025226
15.2945 | 15294.5 | 1.522 | 941.7621 | 1020.1985 | 127.8799 | 1.4477 | 0.0055224 |  | 45.2524 | [5 empty] | 15199.1 | 1.45 | 0.028431 | 0.026739
15.4056 | 15405.6 | 1.596 | 948.6031 | 1012.8412 | 119.6976 | 1.5466 | 0.0024357 |  | 48.3458 | [5 empty] | 15294.5 | 1.522 | 0.029843 | 0.028386
15.5986 | 15598.6 | 1.716 | 960.4872 | 1000.3094 | 108.5671 | 1.7052 | 0.00011635 |  | 53.3023 | [5 empty] | 15405.6 | 1.596 | 0.031294 | 0.030326
15.6905 | 15690.5 | 1.748 | 966.1459 | 994.4505 | 104.8911 | 1.765 | 0.00028808 |  | 55.1703 | [5 empty] | 15598.6 | 1.716 | 0.033647 | 0.033436
15.7938 | 15793.8 | 1.786 | 972.5066 | 987.9463 | 102.1733 | 1.8119 | 0.00067193 |  | 56.6378 | [5 empty] | 15690.5 | 1.748 | 0.034275 | 0.034607
15.8889 | 15888.9 | 1.815 | 978.3624 | 982.0331 | 101.0667 | 1.8318 | 0.00028093 |  | 57.258 | [5 empty] | 15793.8 | 1.786 | 0.03502 | 0.035528
15.9916 | 15991.6 | 1.795 | 984.6862 | 975.7264 | 101.3966 | 1.8258 | 0.00094865 |  | 57.0717 | [5 empty] | 15888.9 | 1.815 | 0.035588 | 0.035917
16.1965 | 16196.5 | 1.737 | 997.303 | 963.3826 | 106.5439 | 1.7376 | 3.531e-07 |  | 54.3145 | [5 empty] | 15991.6 | 1.795 | 0.035196 | 0.0358
16.4049 | 16404.9 | 1.631 | 1010.1353 | 951.1442 | 116.9656 | 1.5828 | 0.0023258 |  | 49.475 | [5 empty] | 16196.5 | 1.737 | 0.034059 | 0.03407
16.5951 | 16595.1 | 1.516 | 1021.8469 | 940.243 | 129.8468 | 1.4258 | 0.0081438 |  | 44.5669 | [5 empty] | 16404.9 | 1.631 | 0.03198 | 0.031035
16.7935 | 16793.5 | 1.391 | 1034.0634 | 929.1348 | 145.64 | 1.2711 | 0.014364 |  | 39.7341 | [5 empty] | 16595.1 | 1.516 | 0.029725 | 0.027956
17.0014 | 17001.4 | 1.269 | 1046.8649 | 917.773 | 163.9076 | 1.1295 | 0.019467 |  | 35.3057 | [5 empty] | 16793.5 | 1.391 | 0.027275 | 0.024924
17.1938 | 17193.8 | 1.169 | 1058.7119 | 907.503 | 181.8382 | 1.0181 | 0.02277 |  | 31.8243 | [5 empty] | 17001.4 | 1.269 | 0.024882 | 0.022147
17.4018 | 17401.8 | 1.068 | 1071.5196 | 896.6559 | 201.9364 | 0.91677 | 0.022869 |  | 28.6569 | [5 empty] | 17193.8 | 1.169 | 0.022922 | 0.019963
17.5928 | 17592.8 | 0.987 | 1083.2805 | 886.9211 | 220.8121 | 0.83841 | 0.02208 |  | 26.2072 | [5 empty] | 17401.8 | 1.068 | 0.020941 | 0.017976
17.8014 | 17801.4 | 0.909 | 1096.1251 | 876.528 | 241.7103 | 0.76592 | 0.020473 |  | 23.9414 | [5 empty] | 17592.8 | 0.987 | 0.019353 | 0.016439
17.9929 | 17992.9 | 0.846 | 1107.9167 | 867.1991 | 261.0479 | 0.70918 | 0.01872 |  | 22.1679 | [5 empty] | 17801.4 | 0.909 | 0.017824 | 0.015018
18.2 | 18200 | 0.786 | 1120.6689 | 857.3311 | 282.0422 | 0.65639 | 0.016798 |  | 20.5178 | [5 empty] | 17992.9 | 0.846 | 0.016588 | 0.013905
18.3924 | 18392.4 | 0.736 | 1132.516 | 848.3627 | 301.5694 | 0.61389 | 0.014911 |  | 19.1892 | [5 empty] | 18200 | 0.786 | 0.015412 | 0.01287
18.5995 | 18599.5 | 0.688 | 1145.2682 | 838.9164 | 322.5716 | 0.57392 | 0.013014 |  | 17.9398 | [5 empty] | 18392.4 | 0.736 | 0.014431 | 0.012037
18.8019 | 18801.9 | 0.646 | 1157.7311 | 829.8856 | 343.0505 | 0.53966 | 0.011309 |  | 16.8689 | [5 empty] | 18599.5 | 0.688 | 0.01349 | 0.011253
19.0056 | 19005.6 | 0.609 | 1170.2739 | 820.991 | 363.5926 | 0.50917 | 0.0099663 |  | 15.9158 | [5 empty] | 18801.9 | 0.646 | 0.012667 | 0.010582
19.2008 | 19200.8 | 0.576 | 1182.2934 | 812.6446 | 383.1987 | 0.48312 | 0.0086272 |  | 15.1015 | [5 empty] | 19005.6 | 0.609 | 0.011941 | 0.0099837
19.3967 | 19396.7 | 0.547 | 1194.356 | 804.4371 | 402.7874 | 0.45962 | 0.0076349 |  | 14.3671 | [5 empty] | 19200.8 | 0.576 | 0.011294 | 0.0094729
19.5961 | 19596.1 | 0.519 | 1206.6341 | 796.2516 | 422.6284 | 0.43804 | 0.0065538 |  | 13.6926 | [5 empty] | 19396.7 | 0.547 | 0.010725 | 0.0090122
19.7998 | 19799.8 | 0.493 | 1219.177 | 788.0598 | 442.7901 | 0.4181 | 0.0056102 |  | 13.0691 | [5 empty] | 19596.1 | 0.519 | 0.010176 | 0.0085891
20.0065 | 20006.5 | 0.47 | 1231.9046 | 779.9178 | 463.1339 | 0.39973 | 0.0049374 |  | 12.495 | [5 empty] | 19799.8 | 0.493 | 0.0096667 | 0.008198
21.0576 | 21057.6 | 0.371 | 1296.6263 | 740.9879 | 564.7433 | 0.32781 | 0.0018651 |  | 10.2469 | [5 empty] | 20006.5 | 0.47 | 0.0092157 | 0.0078379
22.049 | 22049 | 0.313 | 1357.6719 | 707.6705 | 657.8016 | 0.28144 | 0.00099619 |  | 8.7973 | [5 empty] | 21057.6 | 0.371 | 0.0072745 | 0.0064277
23.044 | 23044 | 0.266 | 1418.9393 | 677.1145 | 748.6689 | 0.24728 | 0.00035048 |  | 7.7296 | [5 empty] | 22049 | 0.313 | 0.0061373 | 0.0055184
24.078 | 24078 | 0.228 | 1482.6081 | 648.0366 | 840.6607 | 0.22022 | 6.0534e-05 |  | 6.8837 | [5 empty] | 23044 | 0.266 | 0.0052157 | 0.0048486
25.0028 | 25002.8 | 0.201 | 1539.5528 | 624.0671 | 921.0402 | 0.201 | 0 |  | 6.283 | [5 empty] | 24078 | 0.228 | 0.0044706 | 0.004318
27.7116 | 27711.6 | 0.147 | 1706.3478 | 563.0648 | 1147.7356 | 0.1613 | 0.0002045 |  | 5.042 | [5 empty] | 25002.8 | 0.201 | 0.0039412 | 0.0039412
29.955 | 29955 | 0.109 | 1844.4856 | 520.8955 | 1327.438 | 0.13946 | 0.00092806 |  | 4.3594 | [5 empty] | 27711.6 | 0.147 | 0.0028824 | 0.0031627
[15 empty] | 29955 | 0.109 | 0.0021373 | 0.0027346